## Bluetooth_Amplifier_Rev_3
Digikey Part Number | NAME | Quantity | Comment | Designator | Power | Rating
490-10487-1-ND | CAP CER 1uF 0603 | 9 | 1uF | C1, C5, C9, C12, C17, C38, C40, C43, C45 |  | X7R
490-1519-1-ND | CAP CER 0.1uF 0603 | 5 | 0.1uF | C2, C8, C11, C14, C16 |  | X7R
1276-1804-1-ND | CAP CER 10uF 1206 | 2 | 10uF | C3, C7 |  | X7R
493-1305-ND | CAP ALUM 1000uF SMD | 1 | 1000uF | C4 |  | ELEC
490-9666-1-ND | CAP CER 0.01uF 0603 | 5 | 0.01uF | C6, C10, C15, C60, C61, C62, C63 |  | C0G
495-1119-ND | CAP FILM 1uF RADIAL 5MM | 2 | 1uF | C13, C24 |  | FILM
445-172684-1-ND | CAP CER 4700pF 0603 | 2 | 4700pF | C18, C19 |  | C0G
490-7768-1-ND | CAP CER 2200pF 0603 | 6 | 2200pF | C20, C21, C29, C30, C31, C32 |  | C0G
490-1767-1-ND | CAP CER 0.1uF C0G 1206 | 2 | 0.1uF | C22, C27 |  | C0G
490-8347-1-ND | CAP CER 0.056uF C0G 1206 | 1 | 0.056uF | C23 |  | C0G
495-4846-1-ND | CAP 0.39uF Radial 5mm | 1 | 0.39uF | C25 |  | FILM
445-172693-1-ND | CAP CER 0.068uF 1206 | 2 | 0.068uF | C26, C28 |  | C0G
495-4814-ND | CAP FILM 2.2uF RADIAL 7.5MM | 4 | 2.2uF | C33, C34, C35, C36 |  | FILM
490-1419-1-ND | CAP CER 47pF 0603 | 1 | 47pF | C37 |  | C0G
490-1451-1-ND | CAP CER 1000pF 0603 | 2 | 1000pF | C39, C44 |  | C0G
PCE3842CT-ND | CAP ALUM 47uF SMD | 4 | 47uF | C41, C42, C46, C47 |  | ELEC
1276-1111-1-ND | CAP CER 0.22uF 0603 | 4 | 0.22uF | C48, C49, C50, C51 |  | X7R
490-1439-1-ND | CAP CER 330pF 0603 | 4 | 330pF | C52, C53, C54, C55 |  | C0G
495-1114-ND | CAP 0.68uF Radial 5mm | 4 | 0.68uF | C56, C57, C58, C59 |  | FILM
160-1447-1-ND | LED 0603 | 1 | LED 0603 | D1
ED2561-ND | TERMINAL BLOCK 2POS | 1 | TERMINAL BLOCK 2POS | J1
455-1708-ND | 6POS THRU HOLE 2.0MM | 2 | 6POS THRU HOLE 2.0MM | J2, J3
455-1706-ND | 4POS THRU HOLE 2.0MM | 4 | 4POS THRU HOLE 2.0MM | J4, S1, VR1, VR2
ED2563-ND | TERMINAL BLOCK 4POS | 1 | TERMINAL BLOCK 4POS | J5
3M9448-ND | JUMPER 3POS THRU HOLE 2.54MM | 2 | JUMPER 3POS THRU HOLE 2.54MM | JP1, JP2
SRN1060-100MCT-ND | IND 10uH 5A SMD | 4 | 10uH | L1, L2, L3, L4
IRFR8314TRPBFCT-ND | MOSFET_N_CH_30V_179A_D2PAK | 1 | IRFR8314TRPBF | Q1
311-11.0KHRCT-ND | RES 11K 0603 | 1 | 11K | R1 | 0.1W
311-4.02KHRCT-ND | RES 4.02K 0603 | 1 | 4.02K | R2 | 0.1W
311-20.0KHRCT-ND | RES 20K 0603 | 4 | 20K | R3, R42, R44, R50 | 0.1W
311-470HRCT-ND | RES 470R 0603 | 1 | 470R | R4 | 0.25W
311-10.0KHRCT-ND | RES 10K 0603 | 13 | 10k | R5, R10, R11, R12, R13, R19, R20, R23, R24, R25, R26, R43, R45 | 0.1W
P1.0KBYCT-ND | RES 1K 0603 | 7 | 1k | R6, R7, R8, R9, R15, R16, R18 | 0.25W
541-100SACT-ND | RES 100R 0603 | 6 | 100R | R14, R21, R27, R31, R40, R46 | 0.25W
311-100KHRCT-ND | RES 100K 0603 | 10 | 100K | R17, R22, R28, R32, R33, R41, R47, R48, R49, R51 | 0.1W
311-56.2KHRCT-ND | RES 56.2K 0603 | 1 | 56.2K | R29 | 0.1W
311-26.1KHRCT-ND | RES 26.1K 0603 | 1 | 26.1K | R30 | 0.1W
311-13.0KHRCT-ND | RES 13K 0603 | 2 | 13k | R34, R37 | 0.1W
311-8.06KHRCT-ND | RES 8.06K 0603 | 2 | 8.06K | R35, R36 | 0.1W
311-34.8KHRCT-ND | RES 35K 0603 | 2 | 35K | R38, R39 | 0.1W
311-4.70KHRCT-ND | RES 4.7K 0603 | 1 | 4.7K | R52 | 0.1W
RHM10.0ADCT-ND | RES 10R 0603 | 4 | 10R | R53, R54, R55, R56 | 0.25W
311-3.32HRCT-ND | RES 3.32R 0603 | 4 | 3.32R | R57, R58, R59, R60 | 0.1W
LM2937IMP-3.3/NOPBCT-ND | LM2937IMP-3.3/NOPB | 1 | LM2937IMP-3.3/NOPB | U1
296-39489-1-ND | TPS73801DCQR | 1 | TPS73801DCQR | U2
1495-1000-1-ND | BC127 | 1 | BC127 | U3
296-26284-1-ND | OPA4134UA | 2 | OPA4134UA | U4, U5
296-39337-1-ND | TPA3116D2 | 1 | TPA3116D2 | U6
3M9580-ND | SHUNT JUMPER .1" | 2 | for use with JP1, JP2
455-3155-ND | Cable for JST PH 4 POS | 2 | for use with all PH connectors
36-2044-ND | Aluminum side panel
1568-1104-ND | Sparkfun FTDI Breakout