## Fig1
Steval = Stevalneutral

## Fig2
Steval = Stevalneutral + 39

## Fig3
Steval = Stevalneutral - 39

## TR
M-03R x 2 Turning Radius
| steval | = |  | -39 | [6 empty] | 39 | [6 empty] | -39
Servo Angle | α | = |  | -34.125 | ° | [5 empty] | 34.125 | ° | [5 empty] | -34.125 | °
|  |  |  | -34.125 | [6 empty] | 34.125 | [6 empty] | -34.125
Turning Radius (Wheel Center) | R | = |  | 267.4517 | mm | [5 empty] | 274.7172 | mm | [5 empty] | 267.4517 | mm
Turning Radius (RC Car Center) | TR | = |  | 195.08 | mm | 2TR | = | 390.1601 | mm |  | 202.6203 | mm | 2TR | = | 405.2407 | mm |  | 195.08 | mm | 2TR | = | 390.1601 | mm
| βR | = |  | 23.1327 | ° | [5 empty] | -31.5971 | ° | [5 empty] | 23.1327 | °
| βL | = |  | 30.8233 | ° | [5 empty] | -22.4417 | ° | [5 empty] | 30.8233 | °
| F | = | ( | 0 | , | 76.6395 | ) |  |  | ( | 0 | , | 77.3489 | ) |  |  | ( | 0 | , | 76.6395 | )
| X | = | ( | -179.3951 | , | 0 | ) |  |  | ( | 187.2756 | , | 0 | ) |  |  | ( | -179.3951 | , | 0 | )
| 2X | = |  | -358.7903 | mm | [5 empty] | 374.5512 | mm | [5 empty] | -358.7903 | mm
Coordinate
| A | = | ( | xa | , | ya | , | za | ) | ( | xa | , | ya | , | za | ) | ( | xa | , | ya | , | za | )
|  | = | ( | 0 | , | 82 | , | 0 | ) | ( | 0 | , | 82 | , | 0 | ) | ( | 0 | , | 82 | , | 0 | )
Right | ABR | = |  | l1R | [6 empty] | l1R | [6 empty] | l1R
|  | = |  | 24.0352 | mm | [5 empty] | 24.0352 | mm | [5 empty] | 24.0352 | mm
| α0R | = |  | 9.5799 | ° | [5 empty] | 9.5799 | ° | [5 empty] | 9.5799 | °
| α | = |  | -34.125 | ° | [5 empty] | 34.125 | ° | [5 empty] | -34.125 | °
| BR0 | = | ( | xbR0 | , | ybR0 | , | zbR0 | ) | ( | xbR0 | , | ybR0 | , | zbR0 | ) | ( | xbR0 | , | ybR0 | , | zbR0 | )
|  | = | ( | 4 | , | 70 | , | -23.7 | ) | ( | 4 | , | 70 | , | -23.7 | ) | ( | 4 | , | 70 | , | -23.7 | )
| BR | = | ( | xbR | , | ybR | , | zbR | ) | ( | xbR | , | ybR | , | zbR | ) | ( | xbR | , | ybR | , | zbR | )
|  | = | ( | l1Rsin(α0R-α) | , | ybR | , | l1Rcos(α0R-α) | ) | ( | l1Rsin(α0R-α) | , | ybR | , | l1Rcos(α0R-α) | ) | ( | l1Rsin(α0R-α) | , | ybR | , | l1Rcos(α0R-α) | )
|  | = | ( | 16.607 | , | 70 | , | -17.3752 | ) | ( | -9.9844 | , | 70 | , | -21.8632 | ) | ( | 16.607 | , | 70 | , | -17.3752 | )
| BRCR | = |  | l2R | [6 empty] | l2R | [6 empty] | l2R
|  | = |  | 40 | mm | [5 empty] | 40 | mm | [5 empty] | 40 | mm
| CR0 | = | ( | xcR0 | , | ycR0 | , | zcR0 | ) | ( | xcR0 | , | ycR0 | , | zcR0 | ) | ( | xcR0 | , | ycR0 | , | zcR0 | )
|  | = | ( | 44 | , | 70 | , | -24 | ) | ( | 44 | , | 70 | , | -24 | ) | ( | 44 | , | 70 | , | -24 | )
| CR | = | ( | xcR | , | ycR | , | zcR | ) | ( | xcR | , | ycR | , | zcR | ) | ( | xcR | , | ycR | , | zcR | )
|  | = | ( | 56.0301 | , | 68.6123 | , | -24 | ) | ( | 29.4888 | , | 76.1073 | , | -24 | ) | ( | 56.0301 | , | 68.6123 | , | -24 | )
| CRDR | = |  | l3R | [6 empty] | l3R | [6 empty] | l3R
|  | = |  | 30 | mm | [5 empty] | 30 | mm | [5 empty] | 30 | mm
| DR | = | ( | xdR | , | ydR | , | zdR | ) | ( | xdR | , | ydR | , | zdR | ) | ( | xdR | , | ydR | , | zdR | )
|  | = | ( | 50 | , | 98 | , | -24 | ) | ( | 50 | , | 98 | , | -24 | ) | ( | 50 | , | 98 | , | -24 | )
| βR | = |  | 0.40374 | rad | [5 empty] | -0.55147 | rad | [5 empty] | 0.40374 | rad
|  | = |  | 23.1327 | ° | [5 empty] | -31.5971 | ° | [5 empty] | 23.1327 | °
| DRER | = |  | l4R | [6 empty] | l4R | [6 empty] | l4R
|  | = |  | 18 | mm | [5 empty] | 18 | mm | [5 empty] | 18 | mm
| ER | = | ( | xeR | , | yeR | ) |  |  | ( | xeR | , | yeR | ) |  |  | ( | xeR | , | yeR | )
|  | = | ( | 66.5528 | , | 105.0715 | ) |  |  | ( | 65.3316 | , | 88.569 | ) |  |  | ( | 66.5528 | , | 105.0715 | )
| FR | = | ( | 0 | , | 76.6395 | ) |  |  | ( | 0 | , | 128.7567 | ) |  |  | ( | 0 | , | 76.6395 | )
| XR | = | ( | -179.3951 | , | 0 | ) |  |  | ( | 209.3149 | , | 0 | ) |  |  | ( | -179.3951 | , | 0 | )
| RR | = |  | 267.4517 | mm | [5 empty] | 169.0434 | mm | [5 empty] | 267.4517 | mm
| TRR | = |  | 195.08 | mm | [5 empty] | 245.7458 | mm | [5 empty] | 195.08 | mm
Left | ABL | = |  | l1L | [6 empty] | l1L | [6 empty] | l1L
|  | = |  | 23.5423 | mm | [5 empty] | 23.5423 | mm | [5 empty] | 23.5423 | mm
| α0L | = |  | -9.7824 | ° | [5 empty] | -9.7824 | ° | [5 empty] | -9.7824 | °
| α | = |  | -34.125 | ° | [5 empty] | 34.125 | ° | [5 empty] | -34.125 | °
| BL0 | = | ( | xbL0 | , | ybL0 | , | zbL0 | ) | ( | xbL0 | , | ybL0 | , | zbL0 | ) | ( | xbL0 | , | ybL0 | , | zbL0 | )
|  | = | ( | -4 | , | 70 | , | -23.2 | ) | ( | -4 | , | 70 | , | -23.2 | ) | ( | -4 | , | 70 | , | -23.2 | )
| BL | = | ( | xbL | , | ybL | , | zbL | ) | ( | xbL | , | ybL | , | zbL | ) | ( | xbL | , | ybL | , | zbL | )
|  | = | ( | l1Lsin(α0L-α) | , | ybL | , | l1Lcos(α0L-α) | ) | ( | l1Lsin(α0L-α) | , | ybL | , | l1Lcos(α0L-α) | ) | ( | l1Lsin(α0L-α) | , | ybL | , | l1Lcos(α0L-α) | )
|  | = | ( | 9.7039 | , | 70 | , | -21.4493 | ) | ( | -16.3265 | , | 70 | , | -16.9613 | ) | ( | 9.7039 | , | 70 | , | -21.4493 | )
| BLCL | = |  | l2L | [6 empty] | l2L | [6 empty] | l2L
|  | = |  | 40 | mm | [5 empty] | 40 | mm | [5 empty] | 40 | mm
| CL0 | = | ( | xcL0 | , | ycL0 | , | zcL0 | ) | ( | xcL0 | , | ycL0 | , | zcL0 | ) | ( | xcL0 | , | ycL0 | , | zcL0 | )
|  | = | ( | -44 | , | 70 | , | -24 | ) | ( | -44 | , | 70 | , | -24 | ) | ( | -44 | , | 70 | , | -24 | )
| CL | = | ( | xcL | , | ycL | , | zcL | ) | ( | xcL | , | ycL | , | zcL | ) | ( | xcL | , | ycL | , | zcL | )
|  | = | ( | -29.7863 | , | 75.8323 | , | -24 | ) | ( | -55.6753 | , | 68.5417 | , | -24 | ) | ( | -29.7863 | , | 75.8323 | , | -24 | )
| CLDL | = |  | l3L | [6 empty] | l3L | [6 empty] | l3L
|  | = |  | 30 | mm | [5 empty] | 30 | mm | [5 empty] | 30 | mm
| DL | = | ( | xdL | , | ydL | , | zdL | ) | ( | xdL | , | ydL | , | zdL | ) | ( | xdL | , | ydL | , | zdL | )
|  | = | ( | -50 | , | 98 | , | -24 | ) | ( | -50 | , | 98 | , | -24 | ) | ( | -50 | , | 98 | , | -24 | )
| βL | = |  | 0.53797 | rad | [5 empty] | -0.39168 | rad | [5 empty] | 0.53797 | rad
|  | = |  | 30.8233 | ° | [5 empty] | -22.4417 | ° | [5 empty] | 30.8233 | °
| DLEL | = |  | l4L | [6 empty] | l4L | [6 empty] | l4L
|  | = |  | 18 | mm | [5 empty] | 18 | mm | [5 empty] | 18 | mm
| EL | = | ( | xeL | , | yeL | ) |  |  | ( | xeL | , | yeL | ) |  |  | ( | xeL | , | yeL | )
|  | = | ( | -65.4575 | , | 88.7769 | ) |  |  | ( | -66.6368 | , | 104.8714 | ) |  |  | ( | -65.4575 | , | 88.7769 | )
| FL | = | ( | 0 | , | 127.8336 | ) |  |  | ( | 0 | , | 77.3489 | ) |  |  | ( | 0 | , | 127.8336 | )
| XL | = | ( | -214.2444 | , | 0 | ) |  |  | ( | 187.2756 | , | 0 | ) |  |  | ( | -214.2444 | , | 0 | )
| RL | = |  | 173.2595 | mm | [5 empty] | 274.7172 | mm | [5 empty] | 173.2595 | mm
| TRL | = |  | 249.4836 | mm | [5 empty] | 202.6203 | mm | [5 empty] | 249.4836 | mm
| β | = |  | 0.40374 | rad | [5 empty] | -0.39168 | rad | [5 empty] | 0.40374 | rad
|  | = |  | 23.1327 | ° | [5 empty] | -22.4417 | ° | [5 empty] | 23.1327 | °
| F | = | ( | 0 | , | 76.6395 | ) |  |  | ( | 0 | , | 77.3489 | ) |  |  | ( | 0 | , | 76.6395 | )
| X | = | ( | -179.3951 | , | 0 | ) |  |  | ( | 187.2756 | , | 0 | ) |  |  | ( | -179.3951 | , | 0 | )
| R | = |  | 267.4517 | mm | [5 empty] | 274.7172 | mm | [5 empty] | 267.4517 | mm
| TR | = |  | 195.08 | mm | [5 empty] | 202.6203 | mm | [5 empty] | 195.08 | mm

## CR
CR
A | = | ( | 0 | , | 82 | , | 0 | )
BR0 | = | ( | 4 | , | 70 | , | -23.7 | )
BR | = | ( | 16.607 | , | 70 | , | -17.3752 | )
CR | = | ( | 56.0301 | , | 68.6123 |  | -24 | )
DR | = | ( | 50 | , | 98 | , | -24 | )
l1R | = |  | 24.0352
l2R | = |  | 40
l3R | = |  | 30
steval | = |  | -39
[11 empty] | 0 | 1 | 2 | 3 | 4 | 5 | 6 | 7 | 8 | 9 | 10
[9 empty] | ycR |  | 51.8035 | 52.7993 | 53.872 | 55.038 | 56.3211 | 57.7582 | 59.4117 | 61.4057 | 64.0744 | 0 | 0 | 64.0744
[11 empty] | 16.2244 | 15.2497 | 14.2049 | 13.0742 | 11.8347 | 10.4509 | 8.8623 | 6.949 | 4.3858 | 30 | 30 | 4.3858
[9 empty] | xcR | 0.5 | 51.607 | 52.107 | 52.607 | 53.107 | 53.607 | 54.107 | 54.607 | 55.107 | 55.607 | 56.107 | 56.607 | 55.607
[9 empty] | ycR |  | 61.4057 | 61.8666 | 62.3565 | 62.8815 | 63.45 | 64.0744 | 64.7748 | 65.5872 | 66.5908 | 68.0629 | 0 | 68.0629
[11 empty] | 6.949 | 6.5067 | 6.0364 | 5.5323 | 4.9861 | 4.3858 | 3.7117 | 2.9288 | 1.9598 | 0.53383 | 30 | 0.53383
[9 empty] | xcR | 0.1 | 55.107 | 55.207 | 55.307 | 55.407 | 55.507 | 55.607 | 55.707 | 55.807 | 55.907 | 56.007 | 56.107 | 56.007
[9 empty] | ycR |  | 66.5908 | 66.8298 | 67.0885 | 67.3727 | 67.6918 | 68.0629 | 68.5249 | 69.2262 | 0 | 0 | 0 | 68.5249
[11 empty] | 1.9598 | 1.7287 | 1.4784 | 1.2032 | 0.89391 | 0.53383 | 0.085009 | 0.59763 | 30 | 30 | 30 | 0.085009
[9 empty] | xcR | 0.02 | 55.907 | 55.927 | 55.947 | 55.967 | 55.987 | 56.007 | 56.027 | 56.047 | 56.067 | 56.087 | 56.107 | 56.027
[9 empty] | ycR |  | 68.0629 | 68.146 | 68.2331 | 68.3247 | 68.4216 | 68.5249 | 68.6359 | 68.7569 | 68.891 | 69.0438 | 69.2262 | 68.6359
[11 empty] | 0.53383 | 0.4531 | 0.36854 | 0.27957 | 0.1854 | 0.085009 | 0.023006 | 0.14069 | 0.27121 | 0.41996 | 0.59763 | 0.023006
[9 empty] | xcR | 0.004 | 56.007 | 56.011 | 56.015 | 56.019 | 56.023 | 56.027 | 56.031 | 56.035 | 56.039 | 56.043 | 56.047 | 56.031
[9 empty] | ycR |  | 68.5249 | 68.5464 | 68.5683 | 68.5905 | 68.613 | 68.6359 | 68.6593 | 68.683 | 68.7072 | 68.7318 | 68.7569 | 68.613
[11 empty] | 0.085009 | 0.06407 | 0.042815 | 0.021228 | 0.00070672 | 0.023006 | 0.045689 | 0.068776 | 0.092289 | 0.11625 | 0.14069 | 0.00070672
[9 empty] | xcR | 0.0008 | 56.027 | 56.0278 | 56.0286 | 56.0294 | 56.0302 | 56.031 | 56.0318 | 56.0326 | 56.0334 | 56.0342 | 56.035 | 56.0302
[9 empty] | ycR |  | 68.5905 | 68.5949 | 68.5994 | 68.604 | 68.6085 | 68.613 | 68.6176 | 68.6221 | 68.6267 | 68.6313 | 68.6359 | 68.613
[11 empty] | 0.021228 | 0.016869 | 0.012497 | 0.0081099 | 0.0037088 | 0.00070672 | 0.0051369 | 0.0095817 | 0.014041 | 0.018516 | 0.023006 | 0.00070672
[9 empty] | xcR | 0.00016 | 56.0294 | 56.0295 | 56.0297 | 56.0298 | 56.03 | 56.0302 | 56.0303 | 56.0305 | 56.0306 | 56.0308 | 56.031 | 56.0302
[9 empty] | ycR |  | 68.6085 | 68.6094 | 68.6103 | 68.6112 | 68.6121 | 68.613 | 68.6139 | 68.6148 | 68.6158 | 68.6167 | 68.6176 | 68.6121
[11 empty] | 0.0037088 | 0.0028269 | 0.0019443 | 0.0010612 | 0.00017755 | 0.00070672 | 0.0015916 | 0.002477 | 0.003363 | 0.0042497 | 0.0051369 | 0.00017755
[9 empty] | xcR | 3.2e-05 | 56.03 | 56.03 | 56.0301 | 56.0301 | 56.0301 | 56.0302 | 56.0302 | 56.0302 | 56.0303 | 56.0303 | 56.0303 | 56.0301
[9 empty] | ycR |  | 68.6112 | 68.6114 | 68.6116 | 68.6117 | 68.6119 | 68.6121 | 68.6123 | 68.6125 | 68.6127 | 68.6128 | 68.613 | 68.6123
[11 empty] | 0.0010612 | 0.00088455 | 0.00070783 | 0.00053109 | 0.00035433 | 0.00017755 | 7.4068e-07 | 0.00017609 | 0.00035294 | 0.00052982 | 0.00070672 | 7.4068e-07
[9 empty] | xcR | 6.4e-06 | 56.0301 | 56.0301 | 56.0301 | 56.0301 | 56.0301 | 56.0301 | 56.0301 | 56.0301 | 56.0302 | 56.0302 | 56.0302 | 56.0301
[9 empty] | ycR |  | 68.6121 | 68.6121 | 68.6122 | 68.6122 | 68.6123 | 68.6123 | 68.6123 | 68.6124 | 68.6124 | 68.6124 | 68.6125 | 68.6123
[11 empty] | 0.00017755 | 0.00014219 | 0.00010683 | 7.1467e-05 | 3.6104e-05 | 7.4068e-07 | 3.4624e-05 | 6.9989e-05 | 0.00010536 | 0.00014072 | 0.00017609 | 7.4068e-07
[9 empty] | xcR | 1.28e-06 | 56.0301 | 56.0301 | 56.0301 | 56.0301 | 56.0301 | 56.0301 | 56.0301 | 56.0301 | 56.0301 | 56.0301 | 56.0301 | 56.0301
[9 empty] | ycR |  | 68.6123 | 68.6123 | 68.6123 | 68.6123 | 68.6123 | 68.6123 | 68.6123 | 68.6123 | 68.6123 | 68.6123 | 68.6123 | 68.6123
[11 empty] | 3.6104e-05 | 2.9031e-05 | 2.1959e-05 | 1.4886e-05 | 7.8134e-06 | 7.4068e-07 | 6.3321e-06 | 1.3405e-05 | 2.0478e-05 | 2.7551e-05 | 3.4624e-05 | 7.4068e-07
[9 empty] | xcR | 2.56e-07 | 56.0301 | 56.0301 | 56.0301 | 56.0301 | 56.0301 | 56.0301 | 56.0301 | 56.0301 | 56.0301 | 56.0301 | 56.0301 | 56.0301

## CL
CL
A | = | ( | 0 | , | 82 | , | 0 | )
BL0 | = | ( | -4 | , | 70 | , | -23.2 | )
BL | = | ( | 9.7039 | , | 70 | , | -21.4493 | )
CL | = | ( | -29.7863 | , | 75.8323 |  | -24 | )
DL | = | ( | -50 | , | 98 | , | -24 | )
l1L | = |  | 23.5423
l2L | = |  | 40
l3L | = |  | 30
steval | = |  | -39
[11 empty] | 0 | 1 | 2 | 3 | 4 | 5 | 6 | 7 | 8 | 9 | 10
[9 empty] | ycL |  | 0 | 75.7658 | 78.5143 | 80.5472 | 82.2268 | 83.6837 | 84.9831 | 86.163 | 87.248 | 88.255 | 89.1962 | 75.7658
[11 empty] | 30 | 0.042645 | 1.5686 | 2.5372 | 3.1699 | 3.5809 | 3.8293 | 3.9513 | 3.9715 | 3.9079 | 3.7742 | 0.042645
[9 empty] | xcL | 0.5 | -30.2961 | -29.7961 | -29.2961 | -28.7961 | -28.2961 | -27.7961 | -27.2961 | -26.7961 | -26.2961 | -25.7961 | -25.2961 | -29.7961
[9 empty] | ycR |  | 0 | 71.2182 | 73.0747 | 74.1718 | 75.0333 | 75.7658 | 76.4136 | 77.0003 | 77.5402 | 78.0426 | 78.5143 | 75.7658
[11 empty] | 30 | 3.3086 | 1.8973 | 1.1117 | 0.52275 | 0.042645 | 0.36516 | 0.72016 | 1.0342 | 1.3152 | 1.5686 | 0.042645
[9 empty] | xcR | 0.1 | -30.2961 | -30.1961 | -30.0961 | -29.9961 | -29.8961 | -29.7961 | -29.6961 | -29.5961 | -29.4961 | -29.3961 | -29.2961 | -29.7961
[9 empty] | ycR |  | 75.0333 | 75.1882 | 75.3386 | 75.4847 | 75.627 | 75.7658 | 75.9012 | 76.0334 | 76.1628 | 76.2895 | 76.4136 | 75.7658
[11 empty] | 0.52275 | 0.41957 | 0.32026 | 0.22451 | 0.13205 | 0.042645 | 0.04392 | 0.12783 | 0.20924 | 0.28831 | 0.36516 | 0.042645
[9 empty] | xcR | 0.02 | -29.8961 | -29.8761 | -29.8561 | -29.8361 | -29.8161 | -29.7961 | -29.7761 | -29.7561 | -29.7361 | -29.7161 | -29.6961 | -29.7961
[9 empty] | ycR |  | 75.627 | 75.6551 | 75.6829 | 75.7107 | 75.7383 | 75.7658 | 75.7931 | 75.8203 | 75.8474 | 75.8743 | 75.9012 | 75.8203
[11 empty] | 0.13205 | 0.11393 | 0.095936 | 0.078056 | 0.060293 | 0.042645 | 0.025111 | 0.0076888 | 0.0096226 | 0.026825 | 0.04392 | 0.0076888
[9 empty] | xcR | 0.004 | -29.8161 | -29.8121 | -29.8081 | -29.8041 | -29.8001 | -29.7961 | -29.7921 | -29.7881 | -29.7841 | -29.7801 | -29.7761 | -29.7881
[9 empty] | ycR |  | 75.7931 | 75.7986 | 75.804 | 75.8094 | 75.8149 | 75.8203 | 75.8257 | 75.8312 | 75.8366 | 75.842 | 75.8474 | 75.8312
[11 empty] | 0.025111 | 0.021617 | 0.018129 | 0.014644 | 0.011164 | 0.0076888 | 0.0042177 | 0.00075102 | 0.0027113 | 0.0061691 | 0.0096226 | 0.00075102
[9 empty] | xcR | 0.0008 | -29.7921 | -29.7913 | -29.7905 | -29.7897 | -29.7889 | -29.7881 | -29.7873 | -29.7865 | -29.7857 | -29.7849 | -29.7841 | -29.7865
[9 empty] | ycR |  | 75.8257 | 75.8268 | 75.8279 | 75.829 | 75.8301 | 75.8312 | 75.8322 | 75.8333 | 75.8344 | 75.8355 | 75.8366 | 75.8322
[11 empty] | 0.0042177 | 0.003524 | 0.0028305 | 0.0021372 | 0.001444 | 0.00075102 | 5.8213e-05 | 0.00063442 | 0.0013269 | 0.0020191 | 0.0027113 | 5.8213e-05
[9 empty] | xcR | 0.00016 | -29.7873 | -29.7871 | -29.7869 | -29.7868 | -29.7866 | -29.7865 | -29.7863 | -29.7861 | -29.786 | -29.7858 | -29.7857 | -29.7863
[9 empty] | ycR |  | 75.8312 | 75.8314 | 75.8316 | 75.8318 | 75.832 | 75.8322 | 75.8325 | 75.8327 | 75.8329 | 75.8331 | 75.8333 | 75.8322
[11 empty] | 0.00075102 | 0.00061244 | 0.00047388 | 0.00033531 | 0.00019676 | 5.8213e-05 | 8.0327e-05 | 0.00021886 | 0.00035739 | 0.0004959 | 0.00063442 | 5.8213e-05
[9 empty] | xcR | 3.2e-05 | -29.7865 | -29.7864 | -29.7864 | -29.7864 | -29.7863 | -29.7863 | -29.7863 | -29.7862 | -29.7862 | -29.7862 | -29.7861 | -29.7863
[9 empty] | ycR |  | 75.832 | 75.8321 | 75.8321 | 75.8322 | 75.8322 | 75.8322 | 75.8323 | 75.8323 | 75.8324 | 75.8324 | 75.8325 | 75.8323
[11 empty] | 0.00019676 | 0.00016905 | 0.00014134 | 0.00011363 | 8.5922e-05 | 5.8213e-05 | 3.0504e-05 | 2.7962e-06 | 2.4912e-05 | 5.262e-05 | 8.0327e-05 | 2.7962e-06
[9 empty] | xcR | 6.4e-06 | -29.7863 | -29.7863 | -29.7863 | -29.7863 | -29.7863 | -29.7863 | -29.7863 | -29.7863 | -29.7863 | -29.7863 | -29.7863 | -29.7863
[9 empty] | ycR |  | 75.8323 | 75.8323 | 75.8323 | 75.8323 | 75.8323 | 75.8323 | 75.8323 | 75.8323 | 75.8324 | 75.8324 | 75.8324 | 75.8323
[11 empty] | 3.0504e-05 | 2.4963e-05 | 1.9421e-05 | 1.3879e-05 | 8.3378e-06 | 2.7962e-06 | 2.7454e-06 | 8.2871e-06 | 1.3829e-05 | 1.937e-05 | 2.4912e-05 | 2.7454e-06
[9 empty] | xcR | 1.28e-06 | -29.7863 | -29.7863 | -29.7863 | -29.7863 | -29.7863 | -29.7863 | -29.7863 | -29.7863 | -29.7863 | -29.7863 | -29.7863 | -29.7863
[9 empty] | ycR |  | 75.8323 | 75.8323 | 75.8323 | 75.8323 | 75.8323 | 75.8323 | 75.8323 | 75.8323 | 75.8323 | 75.8323 | 75.8323 | 75.8323
[11 empty] | 2.7962e-06 | 1.6878e-06 | 5.7952e-07 | 5.288e-07 | 1.6371e-06 | 2.7454e-06 | 3.8538e-06 | 4.9621e-06 | 6.0704e-06 | 7.1787e-06 | 8.2871e-06 | 5.288e-07
[9 empty] | xcR | 2.56e-07 | -29.7863 | -29.7863 | -29.7863 | -29.7863 | -29.7863 | -29.7863 | -29.7863 | -29.7863 | -29.7863 | -29.7863 | -29.7863 | -29.7863

## Table
steval |  | -39 | -38 | -37 | -36 | -35 | -34 | -33 | -32 | -31 | -30 | -29 | -28 | -27 | -26 | -25 | -24 | -23 | -22 | -21 | -20 | -19 | -18 | -17 | -16 | -15 | -14 | -13 | -12 | -11 | -10 | -9 | -8 | -7 | -6 | -5 | -4 | -3 | -2 | -1 | 0 | 1 | 2 | 3 | 4 | 5 | 6 | 7 | 8 | 9 | 10 | 11 | 12 | 13 | 14 | 15 | 16 | 17 | 18 | 19 | 20 | 21 | 22 | 23 | 24 | 25 | 26 | 27 | 28 | 29 | 30 | 31 | 32 | 33 | 34 | 35 | 36 | 37 | 38 | 39
Servo Angle | α | -34.125 | -33.25 | -32.375 | -31.5 | -30.625 | -29.75 | -28.875 | -28 | -27.125 | -26.25 | -25.375 | -24.5 | -23.625 | -22.75 | -21.875 | -21 | -20.125 | -19.25 | -18.375 | -17.5 | -16.625 | -15.75 | -14.875 | -14 | -13.125 | -12.25 | -11.375 | -10.5 | -9.625 | -8.75 | -7.875 | -7 | -6.125 | -5.25 | -4.375 | -3.5 | -2.625 | -1.75 | -0.875 | 0 | 0.875 | 1.75 | 2.625 | 3.5 | 4.375 | 5.25 | 6.125 | 7 | 7.875 | 8.75 | 9.625 | 10.5 | 11.375 | 12.25 | 13.125 | 14 | 14.875 | 15.75 | 16.625 | 17.5 | 18.375 | 19.25 | 20.125 | 21 | 21.875 | 22.75 | 23.625 | 24.5 | 25.375 | 26.25 | 27.125 | 28 | 28.875 | 29.75 | 30.625 | 31.5 | 32.375 | 33.25 | 34.125
Turning Radius (Wheel Center) | R | 267.4517 | 272.0585 | 276.9784 | 282.2354 | 287.8566 | 293.8719 | 300.3154 | 307.2253 | 314.6449 | 322.6231 | 331.2162 | 340.488 | 350.5123 | 361.3741 | 373.1722 | 386.0219 | 400.0588 | 415.4433 | 432.3662 | 451.0571 | 471.7939 | 494.9166 | 520.8456 | 550.1069 | 583.3676 | 621.4862 | 665.587 | 717.1715 | 778.2904 | 851.8206 | 941.9282 | 1054.8804 | 1200.5623 | 1395.5272 | 1669.7598 | 2083.7672 | 2780.6679 | 4200.2511 | 8674.541 | 114102.388 | 9088.0846 | 4348.2358 | 2867.9393 | 2145.3145 | 1717.2912 | 1434.2933 | 1233.3487 | 1083.3358 | 967.1066 | 874.4359 | 798.8481 | 736.0426 | 683.0514 | 637.7604 | 598.6226 | 564.4799 | 534.4485 | 507.8419 | 484.1189 | 462.8469 | 443.6765 | 426.3218 | 410.547 | 396.1559 | 382.9836 | 370.891 | 359.7595 | 349.4878 | 339.9884 | 331.1858 | 323.0142 | 315.4162 | 308.3413 | 301.7452 | 295.5887 | 289.8369 | 284.4589 | 279.4273 | 274.7172
Turning Radius (RC Car Center) | TR | 195.08 | 199.8643 | 204.9616 | 210.3956 | 216.1928 | 222.3832 | 229.0001 | 236.0816 | 243.6706 | 251.8158 | 260.5731 | 270.0061 | 280.1882 | 291.2042 | 303.1528 | 316.149 | 330.3281 | 345.8503 | 362.9063 | 381.7255 | 402.5855 | 425.8263 | 451.8681 | 481.2367 | 514.599 | 552.8136 | 597.0045 | 648.673 | 709.8697 | 783.4716 | 873.6446 | 986.6556 | 1132.3897 | 1327.4002 | 1601.6716 | 2015.7108 | 2712.6364 | 4132.2373 | 8606.5378 | 114170.3502 | 9020.0816 | 4280.223 | 2799.9097 | 2077.2614 | 1649.2078 | 1366.1732 | 1165.1854 | 1015.1229 | 898.8379 | 806.1053 | 730.4496 | 667.5703 | 614.4996 | 569.1233 | 529.8948 | 495.656 | 465.5233 | 438.8102 | 414.9757 | 393.5876 | 374.2963 | 356.8164 | 340.912 | 326.3873 | 313.0775 | 300.8438 | 289.5677 | 279.1483 | 269.4982 | 260.5422 | 252.2147 | 244.4588 | 237.2241 | 230.4666 | 224.1475 | 218.2323 | 212.6903 | 207.4944 | 202.6203
Wheel Steering Angle (Right) | βR | 23.1327 | 22.6896 | 22.2352 | 21.77 | 21.2941 | 20.808 | 20.3118 | 19.806 | 19.2907 | 18.7663 | 18.2331 | 17.6912 | 17.1411 | 16.5829 | 16.017 | 15.4435 | 14.8628 | 14.275 | 13.6804 | 13.0792 | 12.4717 | 11.858 | 11.2383 | 10.613 | 9.982 | 9.3456 | 8.7041 | 8.0574 | 7.4059 | 6.7496 | 6.0888 | 5.4234 | 4.7536 | 4.0796 | 3.4014 | 2.7191 | 2.0329 | 1.3427 | 0.64865 | -0.049202 | -0.70872 | -1.419 | -2.133 | -2.8507 | -3.5719 | -4.2967 | -5.025 | -5.7568 | -6.492 | -7.2306 | -7.9726 | -8.7181 | -9.4669 | -10.2196 | -10.9769 | -11.739 | -12.5061 | -13.2784 | -14.0562 | -14.8397 | -15.6293 | -16.4253 | -17.2282 | -18.0383 | -18.8562 | -19.6824 | -20.5174 | -21.3621 | -22.2171 | -23.0833 | -23.9616 | -24.8531 | -25.7591 | -26.6811 | -27.6205 | -28.5794 | -29.5599 | -30.5648 | -31.5971
Wheel Steering Angle (Left) | βL | 30.8233 | 29.8295 | 28.8599 | 27.912 | 26.9835 | 26.0726 | 25.1775 | 24.297 | 23.4297 | 22.5746 | 21.7306 | 20.8971 | 20.0732 | 19.2582 | 18.4516 | 17.6527 | 16.8612 | 16.0766 | 15.2984 | 14.5264 | 13.7602 | 12.9995 | 12.2441 | 11.4937 | 10.7482 | 10.0073 | 9.2708 | 8.538 | 7.8086 | 7.0826 | 6.36 | 5.6408 | 4.9251 | 4.2129 | 3.5042 | 2.7991 | 2.0976 | 1.3998 | 0.70581 | 0.015596 | -0.61908 | -1.2968 | -1.9706 | -2.6404 | -3.3061 | -3.9677 | -4.6251 | -5.2781 | -5.9266 | -6.5706 | -7.2099 | -7.8443 | -8.4738 | -9.0981 | -9.7171 | -10.3307 | -10.9386 | -11.5407 | -12.1368 | -12.7267 | -13.3101 | -13.8869 | -14.4569 | -15.0198 | -15.5753 | -16.1233 | -16.6636 | -17.1957 | -17.7196 | -18.2349 | -18.7413 | -19.2387 | -19.7267 | -20.205 | -20.6734 | -21.1315 | -21.5792 | -22.016 | -22.4417