## Sheet1
Part Name | Description | TH Footprint | Quantity
C1, C3, C6, C8 | 0.1 uF 50V Cap | s = 2.54 mm, d = 3.175mm | 4
C2, C7 | 10 uF 50/35V Cap | s = 2mm, d = 5mm | 2
C4 | 0.01 uF 50V Cap | s = 5.08 mm | 1
C5 | 470 uF 25/16V Cap | s = 5mm, d = 10mm | 1
C9 | 2.2uF | axial | 1
R1 | 1k Res 0.25/0.125Watt | mouser | 1
R2,R4 | 47k Res 0.25/0.125 Watt | mouser | 2
R3 | 5k Trim Pot | mouser | 1
R5, R7, R12, R13, R15 | 10k Res 0.25/0.125 Watt | mouser | 5
R6 | 1k Trim Pot | mouser | 1
R8 | 470 Res 0.25/0.125 Watt | mouser | 1
R9 | 220k Res 0.25/0.125 Watt | mouser | 1
R9_2, R10 | 50k Trim Pot | mouser | 2
R11 | 4.7k Res 0.25/0.125 Watt | mouser | 1
R14 | 2.2k Res 0.25/0.125 Watt | mouser | 1
U1 | 1458 Dual Op Amp | DIP-8 | 1
U2 | 4066 CMOS Quad Switch | DIP-14 | 1
U3 | 555 Timer | DIP-8 | 1
U4 | 7805
D1 | 1N914 | DO-35 | 1
D2 | 3mm Red LED | mouser | 1
Q1 | 3904 npn or 2N2222 | TO-92 | 1
J1 | 3 Pin Male Jumper | mouser | 1
J2 | Screw Terminal 5mm | mouser | 1
J3 | 3.5 Audio In Jack | Sparkfun | 1
J4 | 2 Pin Male Jumper | mouser | 1
0 | 8 Pin Socket | mouser | 1
S2 | 14 Pin Socket | mouser | 1